## Feuille1
Calcul réglage FIN série et R3 sur curseur
			Montage série avec résistance R3 sur curseur GROS / Angles / Tensions
Z	100	tension haute
U tension avec FIN vers R3
V tension avec Fin à la masse
R	1000	Résistance du pot GROS (R=R1+R2 Toujours vrai)
R1	calculée	Partie haute pot GROS
R2	calculé	Partie basse pot GROS
R3	470	Résistance extrémité FIN
R4	100	Valeur du pot FIN
Le pot Fin est ilmportant
On regarde seulement le curseur en position extrême

La courbe sera tracée tous les 6° ou tous 5/300

Position	R1	R2	R2//R3	R2//(R3+R4)	Position	Nominal (N)	U	V	DELTA
.000	1'000.000	.000	.000	.000	0	0	9.091	.000	9.09
1.000	983.333	16.667	16.096	16.193	1	1.67	10.560	1.620	8.94
2.000	966.667	33.333	31.126	31.492	2	3.33	11.945	3.155	8.79
3.000	950.000	50.000	45.192	45.968	3	5	13.257	4.615	8.64
4.000	933.333	66.667	58.385	59.686	4	6.67	14.508	6.011	8.5
5.000	916.667	83.333	70.783	72.704	5	8.33	15.705	7.349	8.36
6.000	900.000	100.000	82.456	85.075	6	10	16.856	8.636	8.22
7.000	883.333	116.667	93.466	96.845	7	11.67	17.967	9.880	8.09
8.000	866.667	133.333	103.867	108.057	8	13.33	19.044	11.086	7.96
9.000	850.000	150.000	113.710	118.750	9	15	20.091	12.258	7.83
10.000	833.333	166.667	123.037	128.959	10	16.67	21.113	13.401	7.71
11.000	816.667	183.333	131.888	138.717	11	18.33	22.115	14.519	7.6
12.000	800.000	200.000	140.299	148.052	12	20	23.099	15.616	7.48
13.000	783.333	216.667	148.301	156.992	13	21.67	24.069	16.695	7.37
14.000	766.667	233.333	155.924	165.560	14	23.33	25.027	17.760	7.27
15.000	750.000	250.000	163.194	173.780	15	25	25.977	18.812	7.16
16.000	733.333	266.667	170.136	181.673	16	26.67	26.920	19.855	7.07
17.000	716.667	283.333	176.770	189.258	17	28.33	27.860	20.891	6.97
18.000	700.000	300.000	183.117	196.552	18	30	28.798	21.923	6.87
19.000	683.333	316.667	189.195	203.571	19	31.67	29.736	22.953	6.78
20.000	666.667	333.333	195.021	210.332	20	33.33	30.677	23.983	6.69
21.000	650.000	350.000	200.610	216.848	21	35	31.623	25.016	6.61
22.000	633.333	366.667	205.976	223.132	22	36.67	32.575	26.053	6.52
23.000	616.667	383.333	211.133	229.196	23	38.33	33.534	27.096	6.44
24.000	600.000	400.000	216.092	235.052	24	40	34.504	28.148	6.36
25.000	583.333	416.667	220.865	240.709	25	41.67	35.486	29.211	6.28
26.000	566.667	433.333	225.461	246.179	26	43.33	36.481	30.286	6.2
27.000	550.000	450.000	229.891	251.471	27	45	37.492	31.376	6.12
28.000	533.333	466.667	234.164	256.592	28	46.67	38.520	32.483	6.04
29.000	516.667	483.333	238.287	261.551	29	48.33	39.568	33.609	5.96
30.000	500.000	500.000	242.268	266.355	30	50	40.636	34.756	5.88
31.000	483.333	516.667	246.115	271.012	31	51.67	41.728	35.927	5.8
32.000	466.667	533.333	249.834	275.529	32	53.33	42.846	37.123	5.72
33.000	450.000	550.000	253.431	279.911	33	55	43.990	38.349	5.64
34.000	433.333	566.667	256.913	284.164	34	56.67	45.165	39.605	5.56
35.000	416.667	583.333	260.285	288.295	35	58.33	46.372	40.895	5.48
36.000	400.000	600.000	263.551	292.308	36	60	47.613	42.222	5.39
37.000	383.333	616.667	266.718	296.208	37	61.67	48.892	43.589	5.3
38.000	366.667	633.333	269.789	300.000	38	63.33	50.212	45.000	5.21
39.000	350.000	650.000	272.768	303.689	39	65	51.575	46.458	5.12
40.000	333.333	666.667	275.660	307.278	40	66.67	52.985	47.966	5.02
41.000	316.667	683.333	278.468	310.771	41	68.33	54.445	49.530	4.92
42.000	300.000	700.000	281.197	314.173	42	70	55.960	51.154	4.81
43.000	283.333	716.667	283.848	317.487	43	71.67	57.533	52.842	4.69
44.000	266.667	733.333	286.427	320.716	44	73.33	59.169	54.601	4.57
45.000	250.000	750.000	288.934	323.864	45	75	60.872	56.436	4.44
46.000	233.333	766.667	291.375	326.933	46	76.67	62.649	58.353	4.3
47.000	216.667	783.333	293.750	329.926	47	78.33	64.505	60.360	4.14
48.000	200.000	800.000	296.063	332.847	48	80	66.446	62.466	3.98
49.000	183.333	816.667	298.316	335.697	49	81.67	68.480	64.678	3.8
50.000	166.667	833.333	300.512	338.480	50	83.33	70.615	67.006	3.61
51.000	150.000	850.000	302.652	341.197	51	85	72.858	69.462	3.4
52.000	133.333	866.667	304.738	343.852	52	86.67	75.220	72.058	3.16
53.000	116.667	883.333	306.773	346.445	53	88.33	77.712	74.808	2.9
54.000	100.000	900.000	308.759	348.980	54	90	80.344	77.727	2.62
55.000	83.333	916.667	310.697	351.457	55	91.67	83.132	80.834	2.3
56.000	66.667	933.333	312.589	353.880	56	93.33	86.090	84.148	1.94
57.000	50.000	950.000	314.437	356.250	57	95	89.234	87.692	1.54
58.000	33.333	966.667	316.241	358.568	58	96.67	92.586	91.494	1.09
59.000	16.667	983.333	318.005	360.837	59	98.33	96.166	95.585	0.58
60.000	.000	1'000.000	319.728	363.057	60	100	100.000	100.000	0